## Tehničke specifikacije
Stolno računalo TIP 1
KARAKTERISTIKA | TRAŽENA FUNKCIONALNOST
CPU | Intel Core i5 7500, s.1151
Chipset | Intel Z270M s M.2 x4 utorom (Asrock Z270M Extreme 4, Asrock Z270M Pro 4, Gigabyte GA-Z270M-D3P, Gigabyte GA-Z270M-D3H, MSI Z270M MORTAR, Asus ROG STRIX Z270G GAMING ili Asus PRIME Z270M-PLUS)
RAM | 2 x 8 GB DDR4
Hard disk | 256 GB SSD, m.2, pci x4 (Intel 600p 256GB), NVME
Grafika | Geforce 1060
Mrežna kartica | Gigabit ethernet, Wake on Lan, integrirana na matičnu ploču
Zvuk | HD Audio, integrirano na matičnu ploču
Kućište | Mini ATX kućište, Fractal Design mATX, Core 1000 (i slični iz te serije i takve kvalitete izrade)
Napajanje | 80+ certifikat, najmanje 85 % iskoristivosti, najmanje 450 W
Ulazne jedinice | USB optički miš sa scroll tipkom, USB tipkovnica s HR znakovima, od istog proizvođača kao i računalo, crne boje (Logitech i slični)
Portovi sprijeda | najmanje 2x USB 3.0, Audio
Portovi straga | najmanje 2 x USB 3.0, 2 x USB 2.0, LAN,
Utori za proširenje | 1xPCIe 3.0 x16, 2x PCIe 3.0x1, 1x M.2 PCIe 3.0x4 NVME
Jamstvo | 3 godine na lokaciji naručitelja (on-site)
Sigurnost i upravljanje sustavom | Blokiranje USB portova – USB portovi mogu biti podešeni samo na čitanje tako da prihvaćaju samo unos preko tipkovnice/miša, ali ne dopuštaju kopiranje podataka;
Mogućnost upravljanja sustavom hlađenja - za reguliranje temperature i proizvedene buke
Boot sequence control, boot without keyboard and mouse, HDD password, Power-on password
Operativni sustav | Linux ili Free DOS ili jednakovrijedan
Preporučeni model | Navedeno u zagradama prilikom opisa komponenti
Zaslon TIP 1
KARAKTERISTIKA | TRAŽENA FUNKCIONALNOST
TFT_LCD zaslon | Dijagonala: 25"
Vrsta panela: IPS
Format ekrana: 16 : 9
Maksimalna razlučivost : 2560x1440
Kontrast 1000 : 1
Osvjetljenje : 250 cd/m2
Vrijeme odaziva: 7ms
Kut vidljivosti: 178˚/178˚
Podešavanje | Tilt, Rotate, Pivot, Lift
Ulaz / Izlaz | DVI, HDMI, DP, USB hub
Posebnosti | Mogućnost VESA mounta
Boja | Crna/srebrna
Oprema | Kabel za energetsko napajanje, kabel DP
Garancija | 3 godine
Preporučeni model | DELL UltraSharp U2515H
Projektor TIP 1
KARAKTERISTIKA | TRAŽENA FUNKCIONALNOST
Rezolucija | 1920x1080
Tehnologija | DLP
Jačina svjetla | Najmanje3500 ANSI lumena
Kontrast | Najmanje 20000 : 1
Životni vijek lampe | Ecomod(+) 7000 sati, Bright 3000 sati
Funkcionalnost | Miracast bežični prijenos slike
Konektori (Portovi) | 2 x VGA, HDMI (1.4a 3D support)
2 video ulaza (kompozitni, S-video), RS-232, RJ45, 2 x Audio in 3.5 mm, Mic in
Audio out 3.5 mm, VGA out, USB mouse/service
Jamstvo na uređaj | Najmanje 24 mjeseca
Jamstvo na žarulju | Najmanje 12 mjeseci
Prezenter
KARAKTERISTIKA | TRAŽENA FUNKCIONALNOST
Tip | Bežični laserski prezenter
Dodatne funkcionalnosti | Indikator baterije, crveni laserski svjetlosni snop
Oprema | Etui/futrola za prijenos
Domet | Do 15 m
Težina | 57 g
Jamstvo | 3 godine
Preporučeni model | Logitech R400 ili jednakovrijedan
Preklopnik
KARAKTERISTIKA | TRAŽENA FUNKCIONALNOST
Portovi | 24 RJ-45 auto-negotiating 10/100/1000
Portovi | 2 SFP 1000 Mbps
Memorija | 32 MB flash, 128 MB SDRAM
Procesor | MIPS @ 500 MHz
Latencija | < 5 µs
Propusnost | Do 41.7 Mpps
Routing/switching kapacitet | 46 Gbps
Upravljačke mogućnosti | Web browser, SNMP manager, IEEE 802.3 Ethernet mib, Limited command line interface, IMC – Intelligent Management Center
Jamstvo | Lifetime warranty
U___________________, dana _________________2017. godine
ZA PONUDITELJA:
M.P.
______________________________________
(ime, prezime, funkcija i potpis ovlaštene osobe)

## Troškovnik
Br | Tehnički opis | Model iz kataloga (navesti kataloški broj i broj stranice) i Internet link za tehnički opis uređaja | Jedinica mjere | Količina | Jedinična cijena bez PDV-a | Ukupna cijena bez PDV-a
1 | 2 | 3 | 4 | 5 | 6 | 7=5x6
1 | Stolno računalo TIP 1 |  | komad | 13 |  | 0
2 | Preklopnik TIP 1 |  | komad | 1 |  | 0
3 | Zaslon TIP 1 |  | komad | 13 |  | 0
4 | Projektor TIP 1 |  | komad | 1 |  | 0
5 | Prezenter |  | komad | 1 |  | 0
CIJENA PONUDE bez PDV-a (u kunama): | [5 empty] | 0
IZNOS PDV-a (u kunama): | [5 empty] | 0
CIJENA PONUDE s PDV-om (u kunama): | [5 empty] | 0
U___________________, dana _________________2017. godine
ZA PONUDITELJA:
M.P.
______________________________________
(ime, prezime, funkcija i potpis ovlaštene osobe)