## Tehničke specifikacije
Stolno računalo TIP 1
KARAKTERISTIKA | TRAŽENA FUNKCIONALNOST
Procesor | Intel Core i5 7500, s.1151
Matična ploča | Z270 chipset, M.2 NVME utor, 4xDIMM slot, mATX format (Dopušteni proizvođači: Asrock, ASUS, Gigabyte, MSI)
RAM | 2 x 8 GB DDR4, min. 2400MHz, integrirani hladnjak/shield
SSD | M.2 NVME PCIe 3.0x4 240-256GB >700MB/s R/W (Dopušteni modeli: Intel 600p, Plextor M8PeY, WD Black, Patriot Hellfire)
Grafika | Nvidia GTX1050Ti 4GB, DP, HDMI, DVI, kartica pune visine (NE low profile)
Mrežna kartica | Gigabit ethernet, Wake on Lan, integrirana na matičnu ploču
Zvuk | HD Audio, integrirano na matičnu ploču
Kućište | mATX, USB3.0+audio front panel, crno (Dopušteni modeli: CoolerMaster N200, Silencio 352, Fractal Design Core 1000, 1100, 1300, 1500, Define Mini, Define Mini C)
Napajanje | min. 460W, min. 80+ Bronze, min. CPU 12V (4pin), PCIe 12V (6/8pin) (Dopušteni proizvođači/serija: Thermaltake Smart(Bronze certified), Zalman GV/GVM, Corsair CX/TX, Seasonic S12II, Fractal Design Integra M)
Ulazne jedinice (tipkovnica+miš) | HR tipkovnica, USB, crna; Miš min. 2 tipke + kotačić, USB, crni; (Dopušteni modeli: Logitech MK120, Logitech K120, Logitech K280, Genius KB-125, Genium SlimStar C130 Microsoft Wired Keyboard 600, Genius DX-110, DX-120, DX-150X, Logitech B100, M90, M100)
Jamstvo | 3 godine na lokaciji naručitelja (on-site)
Operativni sustav | Linux ili Free DOS ili jednakovrijedan
Preporučeni model | Navedeno u zagradama prilikom opisa komponenti
Stolno računalo TIP 2
KARAKTERISTIKA | TRAŽENA FUNKCIONALNOST
Procesor | Intel Core i5 7500, s.1151
Matična ploča | Z270 chipset, M.2 NVME utor, 4xDIMM slot, mATX format (Dopušteni proizvođači: Asrock, ASUS, Gigabyte, MSI)
RAM | 2 x 8 GB DDR4, min. 2400MHz, integrirani hladnjak/shield
SSD (Boot) | M.2 NVME PCIe 3.0x4 240-256GB >700MB/s R/W (Dopušteni modeli: Intel 600p, Plextor M8PeY, WD Black, Patriot Hellfire, Samsung 960 EVO)
SSD (Storage) | SATA3, min. 480GB, min 500MB/s R/W
Grafika | Nvidia GTX1060 6GB, DP, HDMI, DVI, kartica pune visine (NE low profile)
Mrežna kartica | Gigabit ethernet, Wake on Lan, integrirana na matičnu ploču
Zvuk | HD Audio, integrirano na matičnu ploču
Kućište | mATX, USB3.0+audio front panel, crno (Dopušteni modeli: CoolerMaster N200, Silencio 352, Fractal Design Core 1000, 1100, 1300, 1500, Define Mini, Define Mini C)
Napajanje | min. 460W, min. 80+ Bronze, min. CPU 12V (4pin), PCIe 12V (6/8pin) (Dopušteni proizvođači/serija: Thermaltake Smart(Bronze certified), Zalman GV/GVM, Corsair CX/TX, Seasonic S12II, Fractal Design Integra M)
Ulazne jedinice (tipkovnica+miš) | HR tipkovnica, USB, crna; Miš min. 2 tipke + kotačić, USB, crni; (Dopušteni modeli: Logitech MK120, Logitech K120, Logitech K280, Genius KB-125, Genium SlimStar C130 Microsoft Wired Keyboard 600, Genius DX-110, DX-120, DX-150X, Logitech B100, M90, M100)
Jamstvo | 3 godine na lokaciji naručitelja (on-site)
Operativni sustav | Linux ili Free DOS ili jednakovrijedan
Preporučeni model | Navedeno u zagradama prilikom opisa komponenti
Zaslon TIP 1
KARAKTERISTIKA | TRAŽENA FUNKCIONALNOST
TFT_LCD zaslon | Dijagonala: min. 23.6"
Vrsta panela: IPS
Format ekrana: 16 : 9
Maksimalna razlučivost : min.1920x1080
Kontrast 1000 : 1
Osvjetljenje : 250 cd/m2
Vrijeme odaziva: 7ms
Kut vidljivosti: 178˚/178˚
Podešavanje | Tilt, poželjno i Height
Ulaz / Izlaz | VGA, DVI, HDMI, DP (min. 2 ulaza)
Posebnosti | poželjno non-glossy ekran
Boja | Crna/srebrna
Oprema | Kabel za energetsko napajanje, kabel podatkovni digitalni (HDMI, DVI ili DP)
Garancija | 3 godine
Dopušteni proizvođači | Dell, Philips, LG, Samsung
Zaslon TIP 2
KARAKTERISTIKA | TRAŽENA FUNKCIONALNOST
TFT_LCD zaslon | Dijagonala: 27"
Vrsta panela: IPS
Format ekrana: 16 : 9
Maksimalna razlučivost : 2560x1440
Kontrast 1000 : 1
Osvjetljenje : 250 cd/m2
Vrijeme odaziva: 7ms
Kut vidljivosti: 178˚/178˚
Podešavanje | Tilt, Height, Swiwel, Pivot
Ulaz / Izlaz | HDMI, DP (min. 2 ulaza), USB
Posebnosti | poželjno non-glossy ekran
Boja | Crna/srebrna
Oprema | Kabel za energetsko napajanje, kabel podatkovni digitalni (DP)
Garancija | 3 godine
Dopušteni model | Dell U2717D
Projektor
KARAKTERISTIKA | TRAŽENA FUNKCIONALNOST
Rezolucija | 1920x1080
Tehnologija | DLP ili 3LCD
Jačina svjetla | Najmanje 3200 ANSI lumena
Kontrast | Najmanje 15000 : 1
Životni vijek lampe | Ecomod(+) 7000 sati, Bright 3000 sati
Funkcionalnost | Poželjno WiFi bežično povezivanje i prijenos slike
Konektori (Portovi) | VGA, 2x HDMI (1.4a)
Jamstvo na uređaj | Najmanje 24 mjeseca
Jamstvo na žarulju | Najmanje 12 mjeseci
Prezenter
KARAKTERISTIKA | TRAŽENA FUNKCIONALNOST
Tip | Bežični laserski prezenter
Dodatne funkcionalnosti | Indikator baterije, crveni laserski svjetlosni snop
Oprema | Etui/futrola za prijenos
Domet | Do 15 m
Jamstvo | 3 godine
Dopušteni model | Logitech R400
Preklopnik
KARAKTERISTIKA | TRAŽENA FUNKCIONALNOST
Portovi | 24 RJ-45 auto-negotiating 10/100/1000
Portovi | 2 SFP 1000 Mbps
Memorija | 32 MB flash, 128 MB SDRAM
Procesor | MIPS @ 500 MHz
Latencija | < 5 µs
Propusnost | Do 41.7 Mpps
Routing/switching kapacitet | 46 Gbps
Upravljačke mogućnosti | Web browser, SNMP manager, IEEE 802.3 Ethernet mib, Limited command line interface, IMC – Intelligent Management Center
Jamstvo | Lifetime warranty
Preporučeni model | HP 1920S JL381A
U___________________, dana _________________2017. godine
ZA PONUDITELJA:
M.P.
______________________________________
(ime, prezime, funkcija i potpis ovlaštene osobe)

## Troškovnik
Br | Tehnički opis | Model iz kataloga (navesti kataloški broj i broj stranice) i Internet link za tehnički opis uređaja | Jedinica mjere | Količina | Jedinična cijena bez PDV-a | Ukupna cijena bez PDV-a
1 | 2 | 3 | 4 | 5 | 6 | 7=5x6
1 | Stolno računalo TIP 1 |  | komad | 12
2 | Stolno računalo TIP 2 |  | komad | 1
3 | Preklopnik |  | komad | 1
4 | Zaslon TIP 1 |  | komad | 12
5 | Zaslon TIP 2 |  | komad | 1
4 | Projektor |  | komad | 1
5 | Prezenter |  | komad | 1
CIJENA PONUDE bez PDV-a (u kunama): | [5 empty] | 0
IZNOS PDV-a (u kunama): | [5 empty] | 0
CIJENA PONUDE s PDV-om (u kunama): | [5 empty] | 0
U___________________, dana _________________2017. godine
ZA PONUDITELJA:
M.P.
______________________________________
(ime, prezime, funkcija i potpis ovlaštene osobe)